## Общие данные
Общая информация
Алюминиевые секционные радиаторы, поставляются собраными в готовые по 6, 8, 10, 14 секций
Подключение боковое или снизу естественной циркуляцией и принудительной циркуляцией.
Общая информация про 1 секцию | [7 empty] | rT=60 | rT=50
Тип радиатора | Межосевое расстояние | Высота | Длинна | Толщина | Масса | Объем воды в секции | Площадь поверхности | Тепло отдача | Тепло отдача | Тепловой коэффициент
| h | H | L | D | секции
| mm | mm | mm | mm | kg | l | m2 | W | W | h
SOLAR 700 | 700 | 779 | 80 | 80 | 1.8 | 0.45 | 0.58 | 190 | 149 | 1.3213
SOLAR 600 | 600 | 679 | 80 | 80 | 1.55 | 0.38 | 0.48 | 168 | 132 | 1.3085
SOLAR 500 | 500 | 579 | 80 | 80 | 1.25 | 0.4 | 0.44 | 147 | 116 | 1.2994
SOLAR 350 | 350 | 429 | 80 | 80 | 1.02 | 0.28 | 0.35 | 111 | 87.6 | 1.2903
rT=50 | теплоотдача нормативная при параметрах 75/65/20°C в соответствии с нормативом EN 442
rT=60 | теплоотдача скорректированная с учетом параметров 90/70/20°C
Присоеденительная резьба |  |  |  |  | 4 x G1" внутренняя, левая и правая
коэффициент сопротивления |  |  |  |  | 1.5
Максимально допустимое рабочее давление |  |  |  |  | 1,6 Mpa
Максимальная допустимая температура |  |  |  |  | 110 °C

## S700
[5 empty] | koeficient přepočtu pro jiný teplotní rozdíl | f1 | 1.2724 | 1 | 0.50918
[5 empty] | koeficent přepočtu pro zábrany proudění | f2 | 1 | 1 | 1
SOLAR 700
| Общая информация про 1 секцию | [6 empty] | rT = 50
| Межосевое расстояние | Высота | Длинна | Толщина | Масса секции | Объем воды в секции | Площадь поверхности | Тепло отдача | Тепловой коэффициент
| h | H | L | D
| 700 | 779 | 80 | 80 | 1.8 | 0.45 | 0.58 | 149 | 1.3213
| mm | mm | mm | mm | kg | l | m2 | W | h
[9 empty] | расчетые |  | Solaru
| Основные параметры радиатора | [6 empty] | EN 442 | температуры
[5 empty] | температура воды на входе | T1 | 90 | 75 | 55
[5 empty] | тепмература воды на выходе | T2 | 70 | 65 | 45
[5 empty] | температура в помещении | Tv | 20 | 20 | 20
[5 empty] | разность температур | rT | 60 | 50 | 30
| Кол-во | Длинна |  | Масса | Объем | Площадь | Мощность | Мощность | Мощность | сбоку |  | спереди
| секций | mm |  | kg | l | m2 | W | W | W
| 1 | 80 |  | 1.8 | 0.45 | 0.58 | 189.587 | 149 | 75.8678
| 2 | 161 |  | 3.6 | 0.9 | 1.16 | 379.1739 | 298 | 151.7356
| 4 | 323 |  | 7.2 | 1.8 | 2.32 | 758.3478 | 596 | 303.4712
| 6 | 485 |  | 10.8 | 2.7 | 3.48 | 1137.5217 | 894 | 455.2068
| 8 | 647 |  | 14.4 | 3.6 | 4.64 | 1516.6956 | 1192 | 606.9424
| 10 | 809 |  | 18 | 4.5 | 5.8 | 1895.8695 | 1490 | 758.678
| 12 | 971 |  | 21.6 | 5.4 | 6.96 | 2275.0434 | 1788 | 910.4137
| 14 | 1133 |  | 25.2 | 6.3 | 8.12 | 2654.2174 | 2086 | 1062.1493
| 16 | 1295 |  | 28.8 | 7.2 | 9.28 | 3033.3913 | 2384 | 1213.8849
| 18 | 1457 |  | 32.4 | 8.1 | 10.44 | 3412.5652 | 2682 | 1365.6205
| 20 | 1619 |  | 36 | 9 | 11.6 | 3791.7391 | 2980 | 1517.3561
| 22 | 1781 |  | 39.6 | 9.9 | 12.76 | 4170.913 | 3278 | 1669.0917
| 24 | 1943 |  | 43.2 | 10.8 | 13.92 | 4550.0869 | 3576 | 1820.8273
| 26 | 2105 |  | 46.8 | 11.7 | 15.08 | 4929.2608 | 3874 | 1972.5629
| 28 | 2267 |  | 50.4 | 12.6 | 16.24 | 5308.4347 | 4172 | 2124.2985
| 30 | 2429 |  | 54 | 13.5 | 17.4 | 5687.6086 | 4470 | 2276.0341
| для различных rT |  |  |  | 45 | 40 | 35 | 30 | 25
| коэфициент пересчета f1 |  |  |  | 0.87 | 0.75 | 0.63 | 0.51 | 0.4
| Присоеденительная резьба | [7 empty] | 4 x G 1" внутренная (левая и правая)
| Потеря давления | [7 empty] | 0,0734 Pa/секцию
| Максимально допустимое рабочее давление | [7 empty] | 1,6 Mpa |  |  |  | SOLAR 600
| Максимальная допустимая температура | [7 empty] | 110 °C |  |  |  | SOLAR 600
SOLAR 700
POUŽITÍ
SOLAR 700 je nejvýkonnější radiátor. Je to vysoký a vzhledově velice štíhlý radiátor. Má největší výhřevnou plochu vzhledem ke své délce. Je vhodný v interiérech, kde je potřeba co největší topný výkon. Je vyráběn jako vysokotlaký odlitek ze speciální slitiny hliníku - ze siluminia. Má velmi tenké a přitom odolné stěny a žebra. Velikost otvoru pro redukce je 1". Rozteč 700 mm, výška 779 mm a hloubka 80 mm.
LIPOVICA trade s.r.o. - tel/fax 541 214 114 - GSM 604 709 236 - info@lipovica.cz

## S600
[5 empty] | koeficient přepočtu pro jiný teplotní rozdíl | f1 | 1.2694 | 1 | 0.51252
[5 empty] | koeficent přepočtu pro zábrany proudění | f2 | 1 | 1 | 1
SOLAR 600
| Общая информация про 1 секцию | [6 empty] | rT = 50
| Межосевое расстояние | Высота | Длинна | Толщина | Масса секции | Объем воды в секции | Площадь поверхности | Тепло отдача | Тепловой коэффициент
| h | H | L | D
| 600 | 679 | 80 | 80 | 1.55 | 0.38 | 0.48 | 132 | 1.3085
| mm | mm | mm | mm | kg | l | m2 | W | h
[9 empty] | расчетые |  | Solaru
| Основные параметры радиатора | [6 empty] | EN 442 | температуры
[5 empty] | температура воды на входе | T1 | 90 | 75 | 55
[5 empty] | тепмература воды на выходе | T2 | 70 | 65 | 45
[5 empty] | температура в помещении | Tv | 20 | 20 | 20
[5 empty] | разность температур | rT | 60 | 50 | 30
| Кол-во | Длинна |  | Масса | Объем | Площадь | Мощность | Мощность | Мощность | сбоку |  | спереди
| секций | mm |  | kg | l | m2 | W | W | W
| 1 | 80 |  | 1.55 | 0.38 | 0.48 | 167.5647 | 132 | 67.6527
| 2 | 161 |  | 3.1 | 0.76 | 0.96 | 335.1294 | 264 | 135.3053
| 4 | 323 |  | 6.2 | 1.52 | 1.92 | 670.2589 | 528 | 270.6106
| 6 | 485 |  | 9.3 | 2.28 | 2.88 | 1005.3883 | 792 | 405.9159
| 8 | 647 |  | 12.4 | 3.04 | 3.84 | 1340.5178 | 1056 | 541.2212
| 10 | 809 |  | 15.5 | 3.8 | 4.8 | 1675.6472 | 1320 | 676.5265
| 12 | 971 |  | 18.6 | 4.56 | 5.76 | 2010.7767 | 1584 | 811.8319
| 14 | 1133 |  | 21.7 | 5.32 | 6.72 | 2345.9061 | 1848 | 947.1372
| 16 | 1295 |  | 24.8 | 6.08 | 7.68 | 2681.0356 | 2112 | 1082.4425
| 18 | 1457 |  | 27.9 | 6.84 | 8.64 | 3016.165 | 2376 | 1217.7478
| 20 | 1619 |  | 31 | 7.6 | 9.6 | 3351.2945 | 2640 | 1353.0531
| 22 | 1781 |  | 34.1 | 8.36 | 10.56 | 3686.4239 | 2904 | 1488.3584
| 24 | 1943 |  | 37.2 | 9.12 | 11.52 | 4021.5533 | 3168 | 1623.6637
| 26 | 2105 |  | 40.3 | 9.88 | 12.48 | 4356.6828 | 3432 | 1758.969
| 28 | 2267 |  | 43.4 | 10.64 | 13.44 | 4691.8122 | 3696 | 1894.2743
| 30 | 2429 |  | 46.5 | 11.4 | 14.4 | 5026.9417 | 3960 | 2029.5796
| для различных rT |  |  |  | 45 | 40 | 35 | 30 | 25
| коэфициент пересчета f1 |  |  |  | 0.87 | 0.75 | 0.63 | 0.51 | 0.4
| Присоеденительная резьба | [7 empty] | 4 x G 1" внутренная (левая и правая)
| Потеря давления | [7 empty] | 0,0682 Pa/секцию
| Максимально допустимое рабочее давление | [7 empty] | 1,6 Mpa
| Максимальная допустимая температура | [7 empty] | 110 °C |  |  |  | SOLAR 600
SOLAR 600
POUŽITÍ
SOLAR 600 se řadí k nejvýkonějším radiátorům. Je to vysoce elegantní a vzhledově štíhlý radiátor. Vhodný do všech interiérů, kde je potřeba velký výkon. Má velikou výhřevnou plochu vzhledem ke své délce. Je vyráběn jako vysokotlaký odlitek ze speciální slitiny hliníku - ze siluminia. Má velmi tenké a přitom odolné stěny a žebra. Velikost otvoru pro redukce je 1". Rozteč 600 mm, výška 679 mm a hloubka 80 mm.
LIPOVICA trade s.r.o. - tel/fax 541 214 114 - GSM 604 709 236 - info@lipovica.cz

## S500
|  |  |  | koeficient přepočtu pro jiný teplotní rozdíl | f1 | 1.2673 | 1 | 1.5484
|  |  |  | koeficent přepočtu pro zábrany proudění | f2 | 1 | 1 | 1
145
SOLAR 500
Общая информация про 1 секцию | [6 empty] | rT = 50
Межосевое расстояние | Высота | Длинна | Толщина | Масса секции | Объем воды в секции | Площадь поверхности | Тепло отдача | Тепловой коэффициент
h | H | L | D
500 | 579 | 80 | 80 | 1.25 | 0.4 | 0.44 | 116 | 1.2994
mm | mm | mm | mm | kg | l | m2 | W | h
расчетые
Основные параметры радиатора | [6 empty] | EN 442 | температуры
|  |  |  | температура воды на входе | T1 | 90 | 75 | 100
|  |  |  | тепмература воды на выходе | T2 | 70 | 65 | 80
|  |  |  | температура в помещении | Tv | 20 | 20 | 20
|  |  |  | разность температур | rT | 60 | 50 | 70
Кол-во | Длинна |  | Масса | Объем | Площадь | Мощность | Мощность | Мощность | сбоку | спереди
секций | mm |  | kg | l | m2 | W | W | W
1 | 80 |  | 1.25 | 0.4 | 0.44 | 147.0097 | 116 | 179.6126
2 | 161 |  | 2.5 | 0.8 | 0.88 | 294.0195 | 232 | 359.2252
4 | 323 |  | 5 | 1.6 | 1.76 | 588.0389 | 464 | 718.4503
6 | 485 |  | 7.5 | 2.4 | 2.64 | 882.0584 | 696 | 1077.6755
8 | 647 |  | 10 | 3.2 | 3.52 | 1176.0779 | 928 | 1436.9007
10 | 809 |  | 12.5 | 4 | 4.4 | 1470.0974 | 1160 | 1796.1258
12 | 971 |  | 15 | 4.8 | 5.28 | 1764.1168 | 1392 | 2155.351
14 | 1133 |  | 17.5 | 5.6 | 6.16 | 2058.1363 | 1624 | 2514.5762
16 | 1295 |  | 20 | 6.4 | 7.04 | 2352.1558 | 1856 | 2873.8013
18 | 1457 |  | 22.5 | 7.2 | 7.92 | 2646.1753 | 2088 | 3233.0265
20 | 1619 |  | 25 | 8 | 8.8 | 2940.1947 | 2320 | 3592.2517
22 | 1781 |  | 27.5 | 8.8 | 9.68 | 3234.2142 | 2552 | 3951.4768
24 | 1943 |  | 30 | 9.6 | 10.56 | 3528.2337 | 2784 | 4310.702
26 | 2105 |  | 32.5 | 10.4 | 11.44 | 3822.2532 | 3016 | 4669.9272
28 | 2267 |  | 35 | 11.2 | 12.32 | 4116.2726 | 3248 | 5029.1523
30 | 2429 |  | 37.5 | 12 | 13.2 | 4410.2921 | 3480 | 5388.3775
для различных rT |  |  |  | 45 | 40 | 35 | 30 | 25
коэфициент пересчета f1 |  |  |  | 0.87 | 0.75 | 0.63 | 0.51 | 0.41
Присоеденительная резьба | [7 empty] | 4 x G 1" внутренная (левая и правая)
Потеря давления | [7 empty] | 0,0655 Pa/секцию
Максимально допустимое рабочее давление | [7 empty] | 1,6 Mpa
Максимальная допустимая температура | [7 empty] | 110 °C |  |  | SOLAR 600

## S350
|  |  |  | koeficient přepočtu pro jiný teplotní rozdíl | f1 | 1.2652 | 1 | 1.5437
|  |  |  | koeficent přepočtu pro zábrany proudění | f2 | 1 | 1 | 1
SOLAR 350
Общая информация про 1 секцию | [6 empty] | rT = 50
Межосевое расстояние | Высота | Длинна | Толщина | Масса секции | Объем воды в секции | Площадь поверхности | Тепло отдача | Тепловой коэффициент
h | H | L | D
350 | 429 | 80 | 80 | 1.02 | 0.28 | 0.35 | 87.6 | 1.2903
mm | mm | mm | mm | kg | l | m2 | W | h
[8 empty] | расчетые |  | Solaru
Основные параметры радиатора | [6 empty] | EN 442 | температуры
|  |  |  | температура воды на входе | T1 | 90 | 75 | 100
|  |  |  | тепмература воды на выходе | T2 | 70 | 65 | 80
|  |  |  | температура в помещении | Tv | 20 | 20 | 20
|  |  |  | разность температур | rT | 60 | 50 | 70
Кол-во | Длинна |  | Масса | Объем | Площадь | Мощность | Мощность | Мощность | сбоку |  | спереди
секций | mm |  | kg | l | m2 | W | W | W
1 | 80 |  | 1.02 | 0.28 | 0.35 | 110.8337 | 87.6 | 135.2238
2 | 161 |  | 2.04 | 0.56 | 0.7 | 221.6673 | 175.2 | 270.4476
4 | 323 |  | 4.08 | 1.12 | 1.4 | 443.3346 | 350.4 | 540.8952
6 | 485 |  | 6.12 | 1.68 | 2.1 | 665.0019 | 525.6 | 811.3428
8 | 647 |  | 8.16 | 2.24 | 2.8 | 886.6693 | 700.8 | 1081.7903
10 | 809 |  | 10.2 | 2.8 | 3.5 | 1108.3366 | 876 | 1352.2379
12 | 971 |  | 12.24 | 3.36 | 4.2 | 1330.0039 | 1051.2 | 1622.6855
14 | 1133 |  | 14.28 | 3.92 | 4.9 | 1551.6712 | 1226.4 | 1893.1331
16 | 1295 |  | 16.32 | 4.48 | 5.6 | 1773.3385 | 1401.6 | 2163.5807
18 | 1457 |  | 18.36 | 5.04 | 6.3 | 1995.0058 | 1576.8 | 2434.0283
20 | 1619 |  | 20.4 | 5.6 | 7 | 2216.6732 | 1752 | 2704.4758
22 | 1781 |  | 22.44 | 6.16 | 7.7 | 2438.3405 | 1927.2 | 2974.9234
24 | 1943 |  | 24.48 | 6.72 | 8.4 | 2660.0078 | 2102.4 | 3245.371
26 | 2105 |  | 26.52 | 7.28 | 9.1 | 2881.6751 | 2277.6 | 3515.8186
28 | 2267 |  | 28.56 | 7.84 | 9.8 | 3103.3424 | 2452.8 | 3786.2662
30 | 2429 |  | 30.6 | 8.4 | 10.5 | 3325.0097 | 2628 | 4056.7138
для различных rT |  |  |  | 45 | 40 | 35 | 30 | 25
коэфициент пересчета f1 |  |  |  | 0.87 | 0.75 | 0.63 | 0.52 | 0.41
Присоеденительная резьба | [7 empty] | 4 x G 1" внутренная (левая и правая)
Потеря давления | [7 empty] | 0,0524 Pa/секцию
Максимально допустимое рабочее давление | [7 empty] | 1,6 Mpa
Максимальная допустимая температура | [7 empty] | 110 °C |  |  |  | SOLAR 600